## Sheet1
Mfg Part Num | Mfg Name | VID | Vendor Part Num | Description | Pkg Code
HZ0805E601R-10 | Laird Technologies |  | 875-HZ0805E601R-10 | EMI Filter Beads, Chips & Arrays 600ohms 100MHz .5A Monolithic 0805 SMD | 0805
XG8V-0641 | Omron Electronics |  | 653-XG8V-0641 | 6 pin header 1 row
4-103327-5 | TE Connectivity / AMP |  | 571-4-103327-5 | 3 pin header 1 row
67996-412HLF | FCI |  | 649-67996-412HLF | 6x2 header pins
67997-414HLF | FCI |  | 649-67997-414HLF | 7x2 header pins
STM32F407VGT6 | ST |  | 511-STM32F407VGT6 | ARM Microcontrollers - MCU ARM M4 1024 FLASH 168 Mhz 192kB SRAM
CGA3E3X7S2A104M080AB | TDK |  | 810-CGA3E3X7S2A104AB | Multilayer Ceramic Capacitors MLCC - SMD/SMT .1UF 100V 20% 0603
CRCW06031M00FKEA | Vishay / Dale |  | 71-CRCW0603-1.0M-E3 | Thick Film Resistors - SMD 1/10watt 1.0Mohms 1%
ABLS-8.000MHZ-B4-T | ABRACON |  | 815-ABLS-8.0M-T | Crystals 8.000MHz 30ppm -20C +70C 18pF
24LC512-I/SN | Microchip Technology |  | 579-24LC512-I/SN | EEPROM 512K 64K X 8 2.5V SER EE IND
CRCW060347R0FKEA | Vishay / Dale |  | 71-CRCW0603-47-E3 | Thick Film Resistors - SMD 1/10watt 47ohms 1%
74HC595D | NXP Semiconductors |  | 771-74HC595D-T | Counter Shift Registers 8-BIT SHIFT REG W/OUTPUT LATCH
RT0603FRE07220KL | Yageo |  | 603-RT0603FRE07220KL | Thin Film Resistors - SMD 1/10W 220K ohm 1% 50ppm
RT0603FRE07330RL | Yageo |  | 603-RT0603FRE07330RL | Thin Film Resistors - SMD 1/10W 330 ohm 1% 50ppm
RT0603FRE07510RL | Yageo |  | 603-RT0603FRE07510RL | Thin Film Resistors - SMD 1/10W 510 ohm 1% 50ppm
BC337-16 A1 | Taiwan |  | 821-BC337-16-A1 | Bipolar Transistors - BJT NPN Transistor
MIC37100-3.3WS TR | Micrel |  | 998-MIC37100-3.3WSTR | LDO Voltage Regulators 1.0A Low Voltage uCap LDO Regulator in SOT223 Pkg(ROHS Compliant)
67068-9001 | Molex |  | 538-67068-9001 | USB Connectors USB Type B Recept R/A w/ Solder Tabs
NHD-C0220AA-FSW-FTW | Newhaven Display |  | 763-C0220AA-FSW-FTW | LCD Character Display Modules & Accessories COG FSTN(+) 2x20 White Transflective
PRTR5V0U2X,215 | NXP Semiconductors |  | 771-PRTR5V0U2X-T/R | ESD Suppressors 5.5V DUAL R-R ESD ULTRA LOW CAP